## Sheet1
DC model | Model.Ref | DC Power, (W) | DC Nominal Torque, (Nm) | DC Mass, (kg) | DC Motor Inertia, (g*cm^2) | Gear Diameter, (mm) | Model.Ref | Gear Ratio | Gear Efficiency | Max.Cont.Torque, (Nm) | Gear Mass, (kg) | Effective Inertia, (g*cm^2) | "Left toe mass", (g) | Torque, (Nm) | Mass, (kg)
RE65 | 353297 | 250 | 0.722 | 2.1 | 1380 | 81 | 110408 | 3.7 | 0.8 | 20 | 2.3 | 18892.2 | 7.5569 | 2.1371 | 4.4
RE65 | 353297 | 250 | 0.722 | 2.1 | 1380 | 81 | 110409 | 14 | 0.75 | 60 | 3 | 270480 | 108.192 | 7.581 | 5.1
RE50 | 370356 | 200 | 0.42 | 1.1 | 542 | 52 | 223080 | 3.5 | 0.91 | 4 | 0.46 | 6639.5 | 2.6558 | 1.3377 | 1.56
RE50 | 370356 | 200 | 0.42 | 1.1 | 542 | 52 | 223081 | 4.3 | 0.91 | 4 | 0.46 | 10021.58 | 4.0086 | 1.6435 | 1.56
RE50 | 370356 | 200 | 0.42 | 1.1 | 542 | 52 | 223083 | 12 | 0.83 | 15 | 0.62 | 78048 | 31.2192 | 4.1832 | 1.72
RE50 | 370356 | 200 | 0.42 | 1.1 | 542 | 62 | 110499 | 5.2 | 0.8 | 8 | 0.95 | 14655.68 | 5.8623 | 1.7472 | 2.05
RE40 | 148877 | 150 | 0.187 | 0.48 | 137 | 42 | 203113 | 3.5 | 0.9 | 3 | 0.26 | 1678.25 | 0.6713 | 0.58905 | 0.74
RE40 | 148877 | 150 | 0.187 | 0.48 | 137 | 42 | 203114 | 4.3 | 0.9 | 3 | 0.26 | 2533.13 | 1.0133 | 0.72369 | 0.74
RE40 | 148877 | 150 | 0.187 | 0.48 | 137 | 42 | 260551 | 6 | 0.9 | 3 | 0.26 | 4932 | 1.9728 | 1.0098 | 0.74
RE40 | 148877 | 150 | 0.187 | 0.48 | 137 | 42 | 203115 | 12 | 0.81 | 7.5 | 0.36 | 19728 | 7.8912 | 1.8176 | 0.84
RE40 | 148877 | 150 | 0.187 | 0.48 | 137 | 42 | 203116 | 15 | 0.81 | 7.5 | 0.36 | 30825 | 12.33 | 2.2721 | 0.84
RE40 | 148877 | 150 | 0.187 | 0.48 | 137 | 42 | 203117 | 19 | 0.81 | 7.5 | 0.36 | 49457 | 19.7828 | 2.8779 | 0.84
RE40 | 148877 | 150 | 0.187 | 0.48 | 137 | 42 | 203118 | 21 | 0.81 | 7.5 | 0.36 | 60417 | 24.1668 | 3.1809 | 0.84
RE40 | 148877 | 150 | 0.187 | 0.48 | 137 | 42 | 203119 | 26 | 0.81 | 7.5 | 0.36 | 92612 | 37.0448 | 3.9382 | 0.84
RE40 | 148877 | 150 | 0.187 | 0.48 | 137 | 42 | 260552 | 36 | 0.81 | 7.5 | 0.36 | 177552 | 71.0208 | 5.4529 | 0.84
RE40 | 148877 | 150 | 0.187 | 0.48 | 137 | 42 | 203120 | 43 | 0.72 | 15 | 0.46 | 253313 | 101.3252 | 5.7895 | 0.94
RE40 | 148877 | 150 | 0.187 | 0.48 | 137 | 42 | 203121 | 53 | 0.72 | 15 | 0.46 | 384833 | 153.9332 | 7.1359 | 0.94